## BOM_neopixel-seven-segment-disp
No. | Quantity | Comment | Designator | Footprint | Value | Manufacturer Part | Manufacturer | Supplier Part | Supplier
1 | 1 | 10uF | C1 | C1210 | 10uF | CL32B106KAJNNNE | SAMSUNG(三星) | C39232 | LCSC
2 | 1 | 100nF | C2 | C1206 | 100nF | 1206N104J500CT | Walsin(华新科) | C170182 | LCSC
3 | 2 | 22uF | C3,C4 | C1210 | 22uF | CL32B226KAJNNNE | SAMSUNG(三星) | C309062 | LCSC
4 | 2 | DB2EVC-2.54-6P-GN | H1,H2 | CONN-TH_6P-P2.54_DIBO_DB2EVC-2.54-6P-GN |  | DB2EVC-2.54-6P-GN | DORABO(地博电气) | C2927497 | LCSC
5 | 1 | DSWB01LHGET | J1 | SW-TH_DSWB01LHGET |  | DSWB01LHGET | YE | C126888 | LCSC
6 | 1 | 4.7uH | L1 | IND-SMD_L3.2-W2.5_CMI3225XX | 4.7uH | DFE322520FD-4R7M=P2 | muRata(村田) | C2045343 | LCSC
7 | 63 | WS2813B-V5 | LED1,LED2,LED3,LED4,LED5,LED6,LED7,LED8,LED9,LED10,LED11,LED12,LED13,LED14,LED15,LED16,LED17,LED18,LED19,LED20,LED21,LED22,LED23,LED24,LED25,LED26,LED27,LED28,LED29,LED30,LED31,LED32,LED33,LED34,LED35,LED36,LED37,LED38,LED39,LED40,LED41,LED42,LED43,LED44,LED45,LED46,LED47,LED48,LED49,LED50,LED51,LED52,LED53,LED54,LED55,LED56,LED57,LED58,LED59,LED60,LED61,LED62,LED63 | LED-SMD_6P-L5.0-W5.0-TL |  | WS2813B-V5 | worldsemi | C965558 | LCSC
8 | 1 | AP63205WU-7 | U2 | TSOT-23-6_L2.9-W1.6-P0.95-LS2.8-BL |  | AP63205WU-7 | DIODES(美台) | C2071056 | LCSC